## Questions
id | question | A | B | C | D | E | F | correct
1 | Какую изоляцию согласно ГОСТ Р 51164-98 «Трубопроводы стальные магистральные. Общие требования к защите от коррозии», утвержденному постановлением Госстандарта России от 23.04.1998 № 144, должны иметь соединительные кабели в установках катодной и дренажной защиты? | Полимерную шланговую изоляцию токоведущих жил с металлической оболочкой с пластмассовым шланговым покровом | Полимерную шланговую изоляцию токоведущих жил без металлической оболочки с пластмассовым шланговым покровом | Пластмассовую шланговую изоляцию токоведущих жил с металлической оболочкой с полимерным шланговым покровом | Полимерную шланговую изоляцию токоведущих жил с металлической оболочкой с металлическим шланговым покровом | Все ответы не верны |  | A
2 | Измерение какого из перечисленных эксплуатационных параметров не должна предусматривать система контроля подземных резервуаров всех типов согласно СП 123.13330.2012? | Уровень и плотность в линиях закачки и отбора продукта | Количество поступающего и выдаваемого продукта | Качества продукта | Все ответы не верны |  |  | A
3 | Какой защитный потенциал согласно ГОСТ Р 51164-98 должен быть обеспечен на всех вновь построенных и реконструируемых трубопроводах? | Поляризационный потенциал | Электродный потенциал | Все ответы не верны | Общий потенциал | Потенциал с омической составляющей |  | A
4 | Какому термину соответствует определение «целик, разделяющий участки размещения выработок-емкостей хранилища и выработок соседнего горнодобывающего предприятия» согласно СП 123.13330.2012? | Целик барьерный | Целик охранный | Целик непроницаемый | Целик защитный | Целик заградительный | Все ответы не верны | A
5 | Какой из перечисленных терминов соответствует определению «углубление в почве выработки-емкости для аккумуляции хранимого продукта и воды...» согласно СП 123.13330.2012? | Все ответы не верны | Горный отвод недр для подземных хранилищ | Выработка вспомогательная | Технологическая емкость | Герметичная перемычка | Отстойник | A
6 | Какие виды исполнений изготовления стальных труб установлено согласно ГОСТ 31447-2012? | Хладостойкого и обычного исполнений | Обычного и горячестойкого исполнений | Обычного и особого исполнений | Горячестойкого и хладостойкого исполнений | Все ответы не верны | Морозостойкого и нормального исполнений | A
7 | Какой тип резервуара используется для хранения природного газа согласно СП 123.13330.2012? | Все ответы не верны | Шахтный в породах с положительной температурой | Шахтный в многолетнемерзлых породах | Бесшахтный в многолетнемерзлых породах | Шахтный в каменной соли | Бесшахтный в породах с положительной температурой | A
8 | Какой глубины вмятины не допускаются на поверхности стальной трубы диаметром 530 мм и более согласно ГОСТ 31447-2012? | Все ответы не верны | Более 6,55 мм | Более 7,35 мм | Более 6,75 мм | Более 7,00 мм | Более 7,55 мм | A
9 | Какое оборудование необходимо для проведения ультразвукового контроля магистральных трубопроводов согласно СП 86.13330.2014? | Импульсный ультразвуковой дефектоскоп | Все ответы не верны | Гамма-дефектоскопы | Бесконтактные пьезоэлектрические преобразователи | Рентгеновские аппараты непрерывного действия |  | A
10 | Какой должна быть минимальная длина патрубков (прямых вставок), ввариваемых в магистральных трубопроводах, согласно СП 36.13330.2012? | Длина патрубков (прямых вставок), ввариваемых в трубопровод, должна быть не менее 250 мм | Все ответы не верны | Длина патрубков (прямых вставок), ввариваемых в трубопровод, должна быть не менее 200 мм | Длина патрубков (прямых вставок), ввариваемых в трубопровод, должна быть не менее 230 мм |  |  | A
11 | Каким способом допускается прокладка трубопровода и кабеля его технологической связи на подводных переходах согласно СП 36.13330.2012? | Допускается в одной траншее | Допускается в одном футляре | Все ответы не верны | Допускается в двух разных траншеях |  |  | A
12 | При каком условии допускается прокладка нефтепродуктопровода в зоне селитебной территории согласно СП 125.13330.2012? | На селитебной территории поселения допускается прокладка нефтепродуктопроводов при условии, что рабочее давление не должно превышать 1,2 МПа, а участок нефтепродуктопровода следует укладывать в защитном кожухе | На селитебной территории поселения допускается прокладка нефтепродуктопроводов при условии, что рабочее давление не должно превышать 1,8 МПа, а участок нефтепродуктопровода следует укладывать в защитном кожухе | На селитебной территории поселения допускается прокладка нефтепродуктопроводов при условии, что рабочее давление не должно превышать 1,6 МПа, а участок нефтепродуктопровода следует укладывать в защитном кожухе | На селитебной территории поселения допускается прокладка нефтепродуктопроводов при условии, что рабочее давление не должно превышать 2,5 МПа, а участок нефтепродуктопровода следует укладывать в защитном кожухе | Все ответы не верны | На селитебной территории поселения допускается прокладка нефтепродуктопроводов независимо от рабочего давления и диаметра, при условии принятия дополнительных мер безопасности по типу защитного кожуха | A
13 | В каких местах следует предусматривать установку анодных заземлений и протекторов системы электрохимической защиты трубопровода от коррозии согласно СП 36.13330.2012? | В местах с минимальным удельным сопротивлением грунта | Все ответы не верны | В местах с максимальным удельным сопротивлением грунта | В местах с произвольным удельным сопротивлением |  |  | A
14 | В каких местах не подключают провода контрольно-измерительных пунктов на подземных сооружениях компрессорных и насосных станций согласно ГОСТ Р 51164-98? | В местах сближения коммуникаций с сосредоточенными анодными заземлениями при расстоянии между ними 70 м | В местах пересечения коммуникаций | На расстоянии не менее трех диаметров трубопровода от точек дренажа установок электрохимической защиты | В местах изменения направления при длине участка коммуникации более 50 м | По периметру внешней поверхности резервуаров не менее чем в четырех диаметрально противоположных точках | Все ответы не верны | A
15 | Какое требование к размещению объектов линейной части и площадочных сооружений ОПО МТ установлено согласно ФНП «Правила безопасности для ОПО МТ», утвержденным приказом Ростехнадзора от 11.12.2020 № 517? | Объекты линейной части и площадочные сооружения ОПО МТ следует размещать с учетом опасности распространения транспортируемых жидких опасных веществ и токсичного облака, образующегося при возможных авариях, по рельефу местности и преобладающего направления ветра (по годовой розе ветров) относительно рядом расположенных населенных пунктов, объектов и мест массового скопления людей, результатов проведенного анализа опасностей технологических процессов и анализа риска аварий | При прокладке нефтепроводов и нефтепродуктопроводов на высотных отметках выше находящихся вблизи населенных пунктов и промышленных предприятий проектом должны быть предусмотрены расстояния от них не менее 700 м (при диаметре труб свыше 700 мм) | Все ответы не верны | При прокладке нефтепроводов и нефтепродуктопроводов на высотных отметках ниже находящихся вблизи населенных пунктов проектом должны быть предусмотрены расстояния не менее 700 м (при диаметре труб свыше 700 мм) | При прокладке нефтепроводов и нефтепродуктопроводов на высотных отметках выше находящихся вблизи населенных пунктов проектом должны быть предусмотрены расстояния не менее 300 м (при диаметре труб 700 мм и менее) | При прокладке нефтепроводов и нефтепродуктопроводов на высотных отметках ниже находящихся вблизи населенных пунктов проектом должны быть предусмотрены расстояния не менее 300 м (при диаметре труб 700 мм и менее) | A
16 | Какая характеристика сливо-наливных устройств нефти/нефтепродуктов типа III является верной согласно ГОСТ 34569-2019? | Система комбинированного налива, состоящая из устройства верхнего и устройства нижнего налива нефти/нефтепродуктов автомобильных наливных эстакад, устанавливаемого на одном наливном островке | Система комбинированного налива, состоящая из устройства нижнего налива нефти/нефтепродуктов автомобильных наливных эстакад, устанавливаемого на одном наливном островке | Все ответы не верны | Система комбинированного налива, состоящая из устройства верхнего налива нефти/нефтепродуктов железнодорожных наливных эстакад, устанавливаемого на одном наливном островке | Система комбинированного налива, состоящая из устройства нижнего налива нефти/нефтепродуктов железнодорожных наливных эстакад, устанавливаемого на одном наливном островке | Система комбинированного налива, состоящая из устройства верхнего налива нефти/нефтепродуктов автомобильных наливных эстакад, устанавливаемого на одном наливном островке | A
17 | Допускается ли согласно СП 123.13330.2012 использовать в качестве подземных резервуаров выработки, образовавшиеся при добыче полезного ископаемого? | Допускается, после проведения их специального обследования и обустройства | Все ответы не верны | Не допускается, без исключений | Не допускается, за исключением хранения нестабильного газового конденсата |  |  | A
18 | Каким должно быть значение рабочего избыточного давления в газовом пространстве во время эксплуатации в резервуарах для нефти/нефтепродуктов со стационарной крышей согласно ГОСТ Р 58623-2019? | Не более 2,0 кПа | Не более 2,6 кПа | Не более 2,2 кПа | Не более 2,8 кПа | Не более 2,4 кПа | Все ответы не верны | A
19 | Каким образом согласно СП 123.13330.2012 должна определяться вместимость бесшахтных резервуаров для газа в каменной соли? | Все ответы не верны | Должна определяться из расчета хранения объемов буферного газа и буферного продукта, исходя из технологических параметров и горно-геологических условий размещения резервуаров | Должна определяться из расчета хранения объемов активного газа и буферного продукта, исходя из технологических параметров и горно-геологических условий размещения резервуаров | Должна определяться из расчета хранения только активного объема газа, исходя из технологических параметров и горно-геологических условий размещения резервуаров |  |  | A
20 | Каким методом следует проводить неразрушающий контроль качества листового и рулонного проката согласно ГОСТ 31447-2012? | Ультразвуковым методом | Визуальным осмотром | Капиллярным методом | Рентгеновским методом | Все ответы не верны | Тепловым методом | A
21 | Какие основные требования при испытании сварного соединения трубы диаметром 530 мм и более всех типов на статический загиб установлены ГОСТ 31447-2012? | Все ответы не верны | Угол загиба образца должен быть не менее 160° при отсутствии трещин или надрывов длиной более 3 мм и глубиной более 14,5% толщины образца | Угол загиба образца должен быть не менее 150° при отсутствии трещин или надрывов длиной более 3 мм и глубиной более 15,5% толщины образца | Угол загиба образца должен быть не менее 140° при отсутствии трещин или надрывов длиной более 3 мм и глубиной более 16,5% толщины образца | Угол загиба образца должен быть не менее 120° при отсутствии трещин или надрывов длиной более 3 мм и глубиной более 18,5% толщины образца | Угол загиба образца должен быть не менее 100° при отсутствии трещин или надрывов длиной более 3 мм и глубиной более 20,5% толщины образца | A
22 | При каком условии допускается сокращать минимальное расстояние от газопровода до границы населенного пункта в районах Западной Сибири и Крайнего Севера с 700 до 350 м? | Все ответы не верны | При согласовании с администрацией населенного пункта | При условии повышения категорийности таких участков до категории II и принятия дополнительных мер, обеспечивающих безопасную эксплуатацию трубопровода | При соответствующем техническом обосновании | При условии преобладания в районе не менее 200 календарных дней ветров со стороны населенного пункта | При согласовании с территориальными органами Ростехнадзора | A
23 | Какому термину соответствует определение «трубопровод для подачи сбросного газа к факельной установке при особых условиях» согласно Руководству по безопасности факельных систем? | Специальный факельный трубопровод | Автономный факельный трубопровод | Отдельный факельный трубопровод | Факельный ствол | Все ответы не верны |  | A
24 | Каким должно быть минимальное расстояние от нефтепродуктопровода до территорий с предприятиями промышленного и сельскохозяйственного назначений согласно СП 125.13330.2012? | Все ответы не верны | Не менее 5 метров | Не менее 8 метров | Не менее 6 метров | Не менее 10 метров | Не менее 12 метров | A
25 | Измерение каких эксплуатационных параметров согласно СП 123.13330.2012 должна дополнительно предусматривать система контроля подземных шахтных резервуаров? | Все ответы не верны | Давление и уровень продукта в резервуаре | Форму и размер выработки-емкости | Количества поступающего и выдаваемого продукта | Устьевое давление и температуру продукта | Уровень и границы раздела фаз в выработке-емкости | A
26 | Какое из перечисленных определений соответствует термину «кровля выработки-емкости» согласно СП 123.13330.2012? | Все ответы не верны | Преграда, отделяющая выработки от внешней среды или друг от друга | Часть массива горных пород, не извлекаемая при строительстве и предназначенная для обеспечения устойчивости и герметичности выработок | Нижний торец подвесной колонны | Преграда, отделяющая выработку от внешней среды или друг от друга | Поверхность, ограничивающая выработку - емкость снизу, и прилегающий к ней массив горных пород | A
27 | Какому термину соответствует определение «факельная установка для бездымного сжигания сбросных газов и жидкостей возле поверхности земли» согласно Руководству по безопасности факельных систем? | Факельная установка закрытая (наземная) | Факельная установка горизонтальная | Факельная установка открытая (надземная) | Все ответы не верны | Факельная установка специальная |  | A
28 | Какой элемент относится к оборудованию и конструктивным элементам резервуаров согласно ГОСТ Р 58623-2019? | Сигнализаторы верхнего допустимого уровня | Все ответы не верны | Установка порошкового пожаротушения (опционально) | Дренажный клапан | Предохранительный клапан стационарной крыши | Сигнализаторы нижнего допустимого уровня | A
29 | Какой термин соответствует определению «образец трубы с искусственными дефектами, служащий для настройки и проверки чувствительности средств НК» согласно ГОСТ 31447-2012? | Все ответы не верны | Труба браковочной проверки предприятия | Калибровочная труба предприятия | Эталонный образец предприятия |  |  | A
30 | В каком случае применяются многогорелочные (многостадийные) наземные факельные установки согласно Руководству по безопасности факельных систем? | В случае, когда вертикальная факельная установка не может обеспечить безопасное сжигание при большом диапазоне расходов постоянных, периодических и аварийных сбросов, особенно на факельных установках высокого давления | Все ответы не верны | В случае, когда вертикальная факельная установка не может обеспечить безопасное сжигание при большом диапазоне расходов, особенно на факельных установках низкого давления | В случае, когда необходимо полное освобождение изотермических хранилищ со сжиженным углеводородным газом | В случае, когда необходима продувка шлейфов скважин и технологических линий | В случае, когда необходимо бездымное сжигание сбросных газов и жидкостей возле поверхности земли | A
31 | Какой из перечисленных терминов соответствует определению «колонна труб, закрепленная на устье скважины и предназначенная для закачки и отбора жидкостей и газов» согласно СП 123.13330.2012? | Колонна подвесная | Колонна основная обсадная | Колонна эксплуатационная обсадная | Все ответы не верны |  |  | A
32 | Каким должно быть максимальное отклонение от перпендикулярности торца трубы при диаметре до 219 мм включительно согласно ГОСТ 31447-2012? | Все ответы не верны | 3,0 мм | 2,0 мм | 2,5 мм | 1,6 мм | 2,2 мм | A
33 | Какие целики следует предусматривать при размещении подземного хранилища на границе предприятия по добыче полезного ископаемого согласно СП 123.13330.2012? | Все ответы не верны | Непроницаемые целики | Защитные целики | Охранные целики | Оградительные целики | Предохранительные целики | A
34 | Какой диаметр имеют трубопроводы I класса согласно СП 125.13330.2012? | Все ответы не верны | Свыше 600 до 800 мм включительно | Свыше 500 мм | Свыше 500 до 700 мм включительно | Свыше 800 мм | Свыше 300 до 500 мм включительно | A
35 | Допускается ли предусматривать буферный объем холодного продукта в выработке-емкости для предотвращения растепления массива многолетнемерзлых пород согласно СП 123.13330.2012? | Допускается | Все ответы не верны | Не допускается без исключений | Не допускается, за исключением шахтных резервуаров |  |  | A
36 | На какие трубопроводы не распространяется ГОСТ Р 51164-98? | На теплопроводы и трубопроводы, проложенные в населенных пунктах, коллекторах, зданиях, многолетнемерзлых грунтах и в водоемах без заглубления в дно | Все ответы не верны | На отводы от магистральных газопроводов, трубопроводов ГРС, головных сооружений газопромыслов, ПХГ, УКПГ | На отводы от магистральных трубопроводов, трубопроводов КС, перекачивающих и насосных станций, нефтебаз, головных сооружений нефтепромыслов, УКПН |  |  | A
37 | На какое количество классов подразделяют магистральные газопроводы в зависимости от рабочего давления согласно СП 36.13330.2012? | Все ответы не верны | На пять классов (I класс, II класс, III класс, IV класс, V класс) | На три класса (I класс, II класс, III класс) | На четыре класса (I класс, II класс, III класс, IV класс) |  |  | A
38 | Какое дополнительное испытание должны выдерживать стальные трубы диаметром 530 мм и более класса прочности К42 и выше согласно ГОСТ 31447-2012? | Все ответы не верны | Испытание сварного соединения на износостойкость | Испытание сварного соединения на пластичность | Испытание сварного соединения на динамический загиб | Испытание сварного соединения на эластичность | Испытание сварного соединения на твердость | A
39 | Какое сопротивление должно быть у изоляции контактного узла электродов анодного заземления и токоотводящего провода системы катодной защиты согласно ГОСТ Р 51164-98? | Все ответы не верны | Не менее 60 МОм | Не менее 50 МОм | Не менее 40 МОм | Не менее 80 МОм | Не менее 10 МОм | A
40 | Каким должно быть расстояние между двумя трубопроводами в одной траншее при наличии водной преграды согласно СП 125.13330.2012? | Все ответы не верны | Не менее 0,3 метра | Не менее 0,4 метра | Не менее 0,2 метра | Не менее 0,25 метра | Не менее 0,35 метра | A
41 | Какое минимальное расстояние в свету должно быть между двумя параллельными нефтепродуктопроводами диаметром 325 мм каждый, проложенными в одной траншее, согласно СП 125.13330.2012? | Все ответы не верны | 0,4 м | 0,2 м | 0,25 м | 0,3 м | 0,35 м | A
42 | Какие показатели качества не определяются для каждой трубы при проведении приемо-сдаточных испытаний согласно ГОСТ 31447-2012? | Все ответы не верны | Кривизна сварных швов трубы | Высота сварных швов трубы | Диаметр тела трубы | Овальность трубы | Показатели сплошности основного металла | A
43 | Какими должны быть предельные отклонения по длине мерных стальных труб согласно ГОСТ 31447-2012? | Все ответы не верны | Не должны превышать плюс 200 мм | Не должны превышать плюс 220 мм | Не должны превышать плюс 300 мм | Не должны превышать плюс 150 мм | Не должны превышать плюс 250 мм | A
44 | Какими системами должны оснащаться нефтепродуктопроводы, прокладываемые на территории городов и других населенных пунктов, согласно СП 125.13330.2012? | Все ответы не верны | Системами видеообнаружения несанкционированного доступа | Системой оповещения населения в случае возникновения аварии | Прокладывать нефтепродуктопроводы на территории городов и других населенных пунктов запрещено |  |  | A
45 | Какой из перечисленных терминов соответствует определению «резервуар, выработка-емкость которого создается через обсаженную буровую скважину путем растворения или теплового разрушения вмещающих пород» согласно СП 123.13330.2012? | Резервуар бесшахтный в каменной соли и многолетнемерзлых породах | Резервуар подземный | Все ответы не верны | Резервуар надземный | Резервуар шахтный |  | A
46 | Каким методом определяют качество поверхности стальной трубы согласно ГОСТ 31447-2012? | Все ответы не верны | Рефрактометром | Неразрушающими методами контроля | Разрушающими методами контроля |  |  | A
47 | Какие требования установлены согласно СП 123.13330.2012 к эксплуатационным характеристикам подземных резервуаров и их выработок-емкостей? | Подземные резервуары, входящие в состав хранилища, должны быть герметичными, а их выработки-емкости - устойчивыми на весь период эксплуатации | Подземные резервуары, входящие в состав хранилища, должны быть устойчивыми, а их выработки-емкости - герметичными на весь период эксплуатации | Подземные резервуары, входящие в состав хранилища, и их выработки-емкости должны быть непроницаемыми на весь период эксплуатации | Все ответы не верны |  |  | A
48 | Какой из перечисленных терминов соответствует определению «целик, представленный каменной солью или другими непроницаемыми устойчивыми горными породами в кровле и почве выработки» согласно СП 123.13330.2012? | Все ответы не верны | Целик барьерный | Целик непроницаемый | Целик защитный | Целик заградительный | Целик предохранительный | A
49 | Какой тип резервуара используется для хранения как природного и других газов, так и сжиженных углеводородных газов, этана, этилена согласно СП 123.13330.2012? | Бесшахтный в каменной соли | Шахтный в породах с положительной температурой | Шахтный в каменной соли | Шахтный в многолетнемерзлых породах | Бесшахтный в породах с положительной температурой | Все ответы не верны | A
50 | В каких случаях для защиты от коррозии на подземном нефтепроводе допускается применять нормальный тип защитного покрытия согласно СП 36.13330.2012? | На трубопроводах любого номинального диаметра, прокладываемых севернее 50° северной широты | На трубопроводах любого номинального диаметра, прокладываемых в засоленных почвах любого района страны | На участках трубопроводов любого номинального диаметра с температурой транспортируемого продукта 313°К (40°С) и выше | На трубопроводах любого номинального диаметра, прокладываемых в болотистых, заболоченных, черноземных и поливных почвах | Все ответы не верны | На трубопроводах любого номинального диаметра, прокладываемых на подводных переходах и в поймах рек | A
51 | Каким требованиям должны удовлетворять радиографические снимки при проведении радиографического контроля согласно СП 86.13330.2014? | Все ответы не верны | На снимках допускается наличие следов электростатических разрядов, не затрудняющих их расшифровку | Длина каждого снимка должна обеспечивать перекрытие изображения смежных участков сварного соединения на величину не менее 10 мм | Ширина снимков должна обеспечивать получение изображения сварного шва и прилегающей к нему околошовной зоны с каждой стороны шириной не менее 1/2 толщины стенки (при толщине стенки до 20 мм) | Величина оптической плотности самого светлого участка снимка должна быть равна 1,0 е.о.п. |  | A
52 | Какой материал допускается применять в качестве покровного слоя теплоизоляционных конструкций трубопроводов с диаметром изоляции более 1600 мм согласно СП 61.13330.2012? | Допускается применять металлические листы и ленты толщиной 0,7 - 0,8 мм, а для трубопроводов диаметром изоляции более 600 до 1600 мм - 0,6 мм | Допускается применять полимерные листы и ленты толщиной 0,8 - 0,10 мм, а для трубопроводов диаметром изоляции более 600 до 1600 мм - 0,7 мм | Все ответы не верны | Допускается применять полимерные листы и ленты толщиной 0,8 - 0,10 мм, а для трубопроводов диаметром изоляции более 600 до 1600 мм - 0,5 мм | Допускается применять только оцинкованные металлические листы и ленты проектной толщины |  | A
53 | Каким образом следует устанавливать контрольно-измерительные пункты при многониточной системе магистральных трубопроводов согласно ГОСТ Р 51164-98? | На каждом трубопроводе на одном поперечнике | Все ответы не верны | На группе трубопроводов, общий для всех ниток | На каждом трубопроводе последовательно через каждые 3 м |  |  | A
54 | В каком случае не проводят неразрушающий контроль проката металла труб 1 типа в исходном состоянии согласно ГОСТ 31447-2012? | При проведении неразрушающего контроля по всему периметру | При проведении неразрушающего контроля не менее 75% общей длины | При проведении неразрушающего контроля на половине периметра | Все ответы не верны | При проведении выборочного неразрушающего контроля | При проведении неразрушающего контроля не менее 25% общей длины | A
55 | Какой должна быть максимальная пластическая деформация металла стенки труб типа 3 при экспандировании согласно ГОСТ 31447-2012? | Все ответы не верны | Не более 2,2 % | Не более 1,5 % | Не более 1,8 % | Не более 2,25 % | Не более 2,5 % | A
56 | Какая классификация предохранительных клапанов по типу уплотнения подвижных элементов является верной согласно ГОСТ 31294-2005? | Классифицируются на сильфонные и несильфонные | Классифицируются на пружинные и грузовые (в т.ч. рычажно-грузовые) с газовой камерой | Классифицируются на открытого типа, закрытого типа | Классифицируются на малоподъемные, среднеподъемные, полноподъемные | Все ответы не верны | Классифицируются на штуцерно-торцовые, под приварку | A
57 | Каким методом неразрушающего контроля не контролируются сварные соединения трубопроводов, выполненные с применением электродуговой сварки, согласно СП 86.13330.2014? | Все ответы не верны | Ультразвуковым | Капиллярным | Магнитопорошковым | Радиографическим |  | A
58 | Какое расстояние должно быть предусмотрено при прокладке нефтепроводов на высотных отметках выше населенных пунктов при диаметре труб свыше 700 мм согласно ФНП «Правила безопасности для ОПО МТ»? | Не менее 1000 м | Все ответы не верны | Не менее 750 м | Не менее 600 м | Не менее 500 м | Не менее 800 м | A
59 | В каком случае не допускается применение металлического покровного слоя в конструкциях тепловой изоляции трубопроводов согласно СП 61.13330.2012? | Все ответы не верны | Не допускается применение металлического покровного слоя при подземной канальной прокладке и прокладке трубопроводов в непроходных каналах | Не допускается применение металлического покровного слоя для трубопроводов, содержащих среду с отрицательной температурой | Не допускается применение металлического покровного слоя при надземной прокладке трубопроводов на эстакадах | Применение металлического покровного слоя допускается без ограничений |  | A
60 | Какому из перечисленных терминов соответствует определение «механические свойства, отражающие влияние длительного воздействия нагрузок на изменение напряженно-деформированного состояния горных пород» согласно СП 123.13330.2012? | Все ответы не верны | Физические свойства горной породы | Химические свойства горной породы | Геологические свойства горной породы |  |  | A
61 | Каким методом следует контролировать концевые участки сварных соединений труб типов 2 и 3 на длине не менее 200 мм от торца согласно ГОСТ 31447-2012? | Рентгеновским методом | Все ответы не верны | Визуальным осмотром | Магнито-порошковым методом | Тепловым методом | Капиллярным методом | A
62 | Какое расстояние должно быть предусмотрено при прокладке нефтепроводов на высотных отметках выше населенных пунктов при диаметре труб 700 мм и менее согласно ФНП «Правила безопасности для ОПО МТ»? | Не менее 500 м | Все ответы не верны | Не менее 300 м | Не менее 400 м | Не менее 250 м | Не менее 350 м | A
63 | Какая допустима кривизна стальных труб для всех типов согласно ГОСТ 31447-2012? | Все ответы не верны | 3,5 мм на 1 м длины | 3,0 мм на 1 м длины | 2,5 мм на 1 м длины | 2,0 мм на 1 м длины | 3,2 мм на 1 м длины | A
64 | Какому термину из перечисленных соответствует определение «вертикальный или наклонный ствол, обеспечивающий строительный подход к интервалу заложения выработки-емкости» согласно СП 123.13330.2012? | Выработка вскрывающая | Выработка-емкость | Выработка неосновная | Выработка строительная | Все ответы не верны | Выработка дополнительная | A
65 | Какой тип непрерывной по времени поляризации трубопровода должна обеспечивать электрохимическая защита в течение всего срока эксплуатации согласно ГОСТ Р 51164-98? | Катодную поляризацию трубопровода на всем его протяжении и на всей его поверхности | Ионную поляризацию трубопровода на всем его протяжении и на всей его поверхности | Электростатическую поляризацию трубопровода на всем его протяжении и на всей его поверхности | Все ответы не верны |  |  | A
66 | Какие испытания должны проходить трубы, предназначенные для прокладки магистральных трубопроводов, согласно СП 36.13330.2012? | Каждая труба должна проходить на заводах-изготовителях испытания гидростатическим давлением в течение не менее 20 сек, величина которого должна быть не ниже давления, вызывающего в стенках трубы напряжение, равное 95 % нормативного предела текучести | Все ответы не верны | Каждая труба должна проходить при поступлении на площадки складирования испытания гидростатическим давлением в течение не менее 10 сек, равное 50 % нормативного предела текучести | Каждая труба должна проходить при поступлении на площадки складирования испытания гидростатическим давлением в течение не менее 20 сек, равное 95 % нормативного предела текучести | Каждая труба должна проходить при поступлении на площадки складирования испытания гидростатическим давлением в течение не менее 10 сек, равное 75 % нормативного предела текучести | Каждая труба должна проходить на заводах-изготовителях испытания гидростатическим давлением в течение не менее 10 сек, равное 50 % нормативного предела текучести | A
67 | С каким смещением от оси трубопровода устанавливают контрольно-измерительные пункты согласно ГОСТ Р 51164-98? | Все ответы не верны | Не далее 0,5 м от точки подключения к трубопроводу контрольного провода | Не далее 1,0 м от точки подключения к трубопроводу контрольного провода | Не далее 0,7 м от точки подключения к трубопроводу контрольного провода | Не далее 1,2 м от точки подключения к трубопроводу контрольного провода | Не далее 0,8 м от точки подключения к трубопроводу контрольного провода | A
68 | При какой температуре основной металл и сварной шов трубы хладостойкого исполнения должны обеспечивать требования по ударной вязкости на образцах с V-образным концентратором согласно ГОСТ 31447-2012? | -20 °С | -40 °С | -60 °С | -30 °С | -50 °С | Все ответы не верны | A
69 | Какому термину соответствует определение «система горных выработок в непроницаемых породах, оборудованная для закачки, хранения и выдачи жидкостей и газов» согласно СП 123.13330.2012? | Все ответы не верны | Резервуар шахтный | Резервуар надземный | Резервуар шахтный в каменной соли и многолетнемерзлых породах | Резервуар бесшахтный в каменной соли и многолетнемерзлых породах |  | A
70 | Какому термину соответствует определение «факельная установка, предназначенная для бездымного сжигания сбросных газов и жидкостей возле поверхности земли, обеспечивающая высокую пропускную способность» согласно Руководству по безопасности факельных систем? | Факельная установка многогорелочная (многостадийная) | Факельная установка открытая (надземная) | Все ответы не верны | Факельная установка закрытая (наземная) | Факельная установка специальная |  | A
71 | На какой основе должен быть покровный слой из слабогорючих материалов группы Г1 и Г2 для наружных технологических установок высотой 6 м и более согласно СП 61.13330.2012? | Все ответы не верны | Покровный слой должен быть на основе силиконовых пеноэластомеров | Покровный слой должен быть только на основе конструкционной стеклоткани | Покровный слой должен быть на основе заливочного пенополиуретана | Покровный слой должен быть на основе минеральной ваты |  | A
72 | Какими системами контроля и управления технологическими процессами эксплуатации должны быть оборудованы подземные хранилища согласно СП 123.13330.2012? | Централизованными системами контроля и управления | Регистрирующими системами контроля и управления | Аварийными системами контроля и управления | Все ответы не верны |  |  | A
73 | Допускается ли изготавливать трубы 1 типа без термической обработки сварного соединения согласно ГОСТ 31447-2012? | Все ответы не верны | Не допускается | Допускается по согласованию с потребителем трубы типа 1 диаметром от 220 до 426 мм включительно изготовлять без термической обработки | Допускается по согласованию с потребителем трубы типа 1 диаметром более 426 мм изготовлять без термической обработки |  |  | A
74 | К какому виду исполнения относятся стальные трубы, у которых основной металл обеспечивает требования по ударной вязкости при 0°С и при минус 40°С согласно ГОСТ 31447-2012? | Все ответы не верны | Нормального исполнения | Горячестойкого исполнения | Морозостойкого исполнения | Особого исполнения | Хладостойкого исполнения | A
75 | При каком условии допускается контролировать основной металл тела трубы только на концевых участках по всему периметру согласно ГОСТ 31447-2012? | Если листовой или рулонный прокат и труба прошли предварительный 100 %-ный неразрушающий контроль | Если на листовой или рулонный прокат имеется сертификат производителя | Если листовой или рулонный прокат и труба прошли предварительный 30 %-ный неразрушающий контроль | Если листовой или рулонный прокат и труба прошли предварительный 25 %-ный неразрушающий контроль | Все ответы не верны |  | A
76 | Какому из перечисленных терминов соответствует определение «резервуар в породах, выработки которого сооружаются буровзрывным, комбайновым или щитовым способом проходки» согласно СП 123.13330.2012? | Резервуар шахтный | Резервуар бесшахтный в каменной соли и многолетнемерзлых породах | Резервуар бесшахтный | Резервуар надземный | Все ответы не верны |  | A
77 | На каком расстоянии от рек, каналов, озер, водохранилищ следует применять усиленный тип защитных покрытий трубопроводов согласно СП 36.13330.2012? | Усиленный тип защитных покрытий следует применять на участках нефтепроводов, прокладываемых на расстоянии менее 1000 м от рек, каналов, озер, водохранилищ, а также от границ населенных пунктов и промышленных предприятий | Усиленный тип защитных покрытий следует применять на участках нефтепроводов, прокладываемых на расстоянии менее 3500 м | Усиленный тип защитных покрытий следует применять на участках нефтепроводов, прокладываемых на расстоянии менее 3000 м | Усиленный тип защитных покрытий следует применять на участках нефтепроводов, прокладываемых на расстоянии менее 2000 м | Все ответы не верны | Усиленный тип защитных покрытий следует применять на участках нефтепроводов, прокладываемых на расстоянии менее 2500 м | A
78 | К какому виду исполнения относятся стальные трубы, у которых основной металл обеспечивает требования по ударной вязкости при минус 20°С и при минус 60°С согласно ГОСТ 31447-2012? | Все ответы не верны | Морозостойкого исполнения | Нормального исполнения | Обычного исполнения | Горячестойкого исполнения | Особого исполнения | A
79 | Какое определение соответствует термину «башмак подвесной колонны» согласно СП 123.13330.2012? | Нижний торец подвесной колонны | Вертикальный торец подвесной колонны | Преграда, отделяющая выработки от внешней среды | Поверхность, ограничивающая выработку - емкость сверху | Все ответы не верны |  | A
80 | По какому признаку классифицируются подземные хранилища, сооружаемые в каменной соли и других горных породах, согласно СП 123.13330.2012? | Все ответы не верны | По площади хранения | По объему хранимого продукта | По глубине стволов | По объему выработки-емкости | По плотности продукта | A
81 | По каким техническим документам принимают углеродный эквивалент и параметр стойкости против растрескивания металла шва при сварке согласно ГОСТ 31447-2012? | По документу о качестве предприятия - изготовителя листового и рулонного проката | По ГОСТам на сталь | Все ответы не верны | По справочным данным |  |  | A
82 | На каком расстоянии от границы населенного пункта необходимо устанавливать запорную арматуру на трубопроводах согласно СП 125.13330.2012? | На расстоянии 200 м за перспективной проектной границей населенного пункта | На расстоянии 140 м за перспективной проектной границей населенного пункта | На расстоянии 120 м за перспективной проектной границей населенного пункта | На расстоянии 180 м за перспективной проектной границей населенного пункта | Все ответы не верны | На расстоянии 150 м за перспективной проектной границей населенного пункта | A
83 | Каким должен быть максимально допустимый уровень рабочего давления для трассы трубопровода в зоне селитебной территории согласно СП 125.13330.2012? | 1,2 МПа | 1,7 МПа | 2 МПа | 2,5 МПа | 1,8 МПа | Все ответы не верны | A
84 | Какой из перечисленных терминов соответствует определению «геометризованный блок недр, который предоставляется недропользователю для подземного хранения» согласно СП 123.13330.2012? | Горный отвод недр для подземных хранилищ | Зумпф | Выработка вскрывающая | Выработка-емкость | Резервуар шахтный | Все ответы не верны | A
85 | В каком объеме проводятся гидравлические испытания труб типа 1 диаметром до 219 мм согласно ГОСТ 31447-2012? | Все ответы не верны | 15 % от партии | 10 % от партии | 18 % от партии | 12 % от партии | 14 % от партии | A
86 | Каким должен быть минимальный угол загиба при испытании сварного шва трубы диаметром 530 мм и более на статический загиб согласно ГОСТ 31447-2012? | Все ответы не верны | Не менее 140° | Не менее 120° | Не менее 110° | Не менее 150° | Не менее 160° | A
87 | Какую возможность следует учитывать при проектировании тепловой изоляции трубопроводов зданий (сооружений) согласно СП 61.13330.2012? | Все ответы не верны | Следует учитывать возможность разгерметизации трубопроводов | Следует учитывать возможность коррозионного воздействия теплоизоляционного материала на металлические поверхности трубопроводов при отсутствии влаги | Следует учитывать возможность температурного воздействия на изоляцию от нагретой поверхности трубопроводов | Следует учитывать возможность температурного воздействия на внутренние обкладки из алюминиевой фольги от нагретой поверхности трубопроводов |  | A
88 | При каких условиях должна предусматриваться электрохимическая защита от коррозии для трубопроводов в районах вечномерзлых грунтов согласно СП 36.13330.2012? | Для подземных и наземных трубопроводов, прокладываемых в районах распространения вечномерзлых грунтов, должна предусматриваться электрохимическая защита независимо от коррозионной активности грунтов | Все ответы не верны | Для подземных и наземных трубопроводов должна предусматриваться электрохимическая защита при невозможности защиты лакокрасочными материалами | Для подземных и наземных трубопроводов должна предусматриваться электрохимическая защита в зависимости от коррозионной активности грунтов |  |  | A
89 | Какой максимальный процент не должна превышать общая кривизна стальных труб от их длины согласно ГОСТ 31447-2012? | Все ответы не верны | 0.005 | 0.004 | 0.0025 | 0.003 | 0.0035 | A
90 | Какое определение «общей факельной системы» является верным согласно Руководству по безопасности факельных систем? | Факельная система, предназначенная для приема и сжигания сбросов от нескольких технологических объектов (установок, резервуарных парков и пр.) | Факельная система, предназначенная для приема сбросов от нескольких технологических блоков, связанных между собой единой технологией и которые могут быть остановлены одновременно | Все ответы не верны | Факельная система, предназначенная для приема сбросов от одного технологического объекта (установки, резервуарного парка и пр.) |  |  | A
91 | Каким методом и в каком объеме должны контролироваться сварные соединения по всей длине труб согласно ГОСТ 31447-2012? | Неразрушающими методами контроля в объеме 100 % | Неразрушающими методами контроля в объеме 75 % | Все ответы не верны | Неразрушающими методами контроля в объеме 50 % | Разрушающими методами контроля в объеме 50 % | Разрушающими методами контроля в объеме 25 % | A
92 | С какой целью проводится гидромеханическая калибровка труб на экспандере путем пластической деформации стенки согласно ГОСТ 31447-2012? | Для получения нормативных геометрических параметров труб | Для устранения брака производства | Для устранения дефектов, возникших при транспортировке | Все ответы не верны |  |  | A
93 | Какое определение «факельного ствола» является верным согласно Руководству по безопасности факельных систем? | Вертикальная труба с оголовком и газовым затвором | Вертикальная труба с газовым затвором без оголовка | Трубопровод для сбора и транспортировки сбросных газов и паров от одного источника сброса | Трубопровод для сбора и транспортировки сбросных газов и паров от нескольких источников сброса | Все ответы не верны |  | A
94 | Для каких целей служит стандартный образец предприятия согласно ГОСТ 31447-2012? | Для настройки и проверки чувствительности средств неразрушающего контроля сплошности материала | Для проверки класса прочности труб | Все ответы не верны | Для сравнения качества выпускаемой продукции | Для поверки средств измерения трубы | Для проверки пластических и вязкостных свойств основного металла и сварных соединений труб | A
95 | На какое количество классов подразделяют магистральные нефтепроводы в зависимости от диаметра согласно СП 36.13330.2012? | На четыре класса (I класс, II класс, III класс, IV класс) | Все ответы не верны | На два класса (I класс и II класс) | На пять классов (I класс, II класс, III класс, IV класс, V класс) |  |  | A
96 | Какой элемент не относится к оборудованию и конструктивным элементам резервуаров согласно ГОСТ Р 58623-2019? | Дренажный клапан | Все ответы не верны | Дыхательный клапан | Предохранительный клапан | Аварийный клапан |  | A
97 | Должны ли выдерживать испытание на сплющивание трубы 1 типа согласно ГОСТ 31447-2012? | Все ответы не верны | Не должны | Только при толщине стенки более 16 мм | Только при толщине стенки более 18 мм |  |  | A
98 | Какое определение сливо-наливной эстакады является верным согласно ГОСТ 34569-2019? | Сооружение, оборудованное сливо-наливными устройствами, обеспечивающее выполнение операций по сливу-наливу нефти/нефтепродуктов из цистерн в резервуарный парк или из резервуарного парка в цистерны, перевозимые железнодорожным или автомобильным транспортом | Все ответы не верны | Техническое устройство, обеспечивающее выполнение операций по сливу-наливу нефти в цистерны | Сооружение, обеспечивающее операции по сливу-наливу нефти/нефтепродуктов только из резервуарного парка в цистерны | Сооружение, обеспечивающее операции по сливу-наливу нефти/нефтепродуктов только из цистерн в резервуарный парк | Техническое устройство, обеспечивающее выполнение операций по сливу-наливу нефти из цистерны | A
99 | Какое требование к системам контроля и управления технологическим процессом ОПО МАП является верным согласно ФНП «Правила безопасности для ОПО МТ»? | Системы контроля и управления технологическим процессом должны обеспечивать выдерживание заданных параметров перекачки жидкого аммиака по МАП согласно технологическому регламенту | Системы контроля и управления технологическим процессом должны обеспечивать закрытие в ручном режиме шаровых кранов постов секционирования | Все ответы не верны | Системы контроля и управления технологическим процессом должны обеспечивать дистанционное автоматическое управление работой насосных станций в электромодулях | Системы контроля и управления технологическим процессом должны обеспечивать автоматическое управление исполнительными устройствами насосных и раздаточных станций | Системы контроля и управления технологическим процессом должны обеспечивать ручное управление шаровыми кранами постов секционирования и сигнализацию их состояния | A
100 | На проектирование каких подземных хранилищ газа не распространяется СП 123.13330.2012? | Все ответы не верны | На подземные хранилища газа, нефти с резервуарами, сооружаемыми в каменной соли и других горных породах | На подземные хранилища продуктов переработки газа, нефти с резервуарами, сооружаемыми в каменной соли и других горных породах | На подземные хранилища газового конденсата с резервуарами, сооружаемыми в многолетнемерзлых породах |  |  | A
101 | Какие требования установлены СП 123.13330.2012 к расстояниям между зданиями и сооружениями подземного хранилища? | Все ответы не верны | Должны обеспечивать возможность подъездов пожарной техники к устьям скважин, стволам и шурфам не ближе 5 м | Должны обеспечивать возможность подъездов пожарной техники к устьям скважин, стволам и шурфам не ближе 10 м | Должны обеспечивать возможность подъездов пожарной техники к устьям скважин, стволам и шурфам не ближе 7 м | Должны обеспечивать возможность подъездов пожарной техники к устьям скважин, стволам и шурфам не ближе 8 м | Должны обеспечивать возможность подъездов пожарной техники к устьям скважин, стволам и шурфам не ближе 3 м | A
102 | Какому из перечисленных терминов соответствует определение «часть массива горных пород, не извлекаемая при строительстве и предназначенная для обеспечения устойчивости и герметичности выработок» согласно СП 123.13330.2012? | Целик | Все ответы не верны | Герметичная перемычка | Целик барьерный | Зумпф | Целик защитный | A
103 | Каким должен быть максимальный минусовой допуск для стальных труб типов 2 и 3 из стали контролируемой прокатки согласно ГОСТ 31447-2012? | Все ответы не верны | 10 % номинальной толщины стенки | 8 % номинальной толщины стенки | 15 % номинальной толщины стенки | 7 % номинальной толщины стенки | 12 % номинальной толщины стенки | A
104 | Для каких поверхностей трубопроводов не допускается применение однослойных конструкций тепловой изоляции согласно СП 61.13330.2012? | Все ответы не верны | Для поверхностей с температурой выше 250 градусов °С и ниже минус 60 градусов °С | Для поверхностей с температурой выше 300 градусов °С и ниже минус 50 градусов °С | Для поверхностей с температурой выше 280 градусов °С и ниже минус 50 градусов °С | Для поверхностей с температурой выше 280 градусов °С и ниже минус 60 градусов °С |  | A
105 | Какой тип резервуара не используется для хранения сжиженных углеводородных газов, этана, этилена, нестабильного газового конденсата согласно СП 123.13330.2012? | Шахтный в многолетнемерзлых породах | Бесшахтный в каменной соли | Бесшахтный в многолетнемерзлых породах | Шахтный в каменной соли | Бесшахтный в породах с положительной температурой | Все ответы не верны | A
106 | В каком случае применяются горизонтальные факельные установки согласно Руководству по безопасности факельных систем? | При продувке шлейфов скважин и технологических линий, при термической утилизации промышленных стоков, при освобождении трубопроводов обвязки и срабатывании предохранительных клапанов, при полном освобождении изотермических хранилищ со сжиженным углеводородным газом | При необходимости бездымного сжигания сбросных газов и жидкостей возле поверхности земли | Все ответы не верны | В случае, когда вертикальная факельная установка не может обеспечить безопасное сжигание при большом диапазоне расходов, особенно на факельных установках высокого давления |  |  | A
107 | Стальные трубы какого диаметра относятся к прямошовным трубам первого типа по способу изготовления согласно ГОСТ 31447-2012? | Все ответы не верны | Диаметром 159-1420 мм | Диаметром 614-1200 мм | Диаметром 530-1420 мм | Диаметром 814-1200 мм | Диаметром 214-830 мм | A
108 | Какие площадки следует предусматривать в местах установки арматуры на надземном трубопроводе согласно СП 36.13330.2012? | Стационарные площадки для ее обслуживания | Все ответы не верны | Стационарные площадки для складирования материалов | Стационарные площадки для конденсатосборников |  |  | A
109 | С какой периодичностью следует осуществлять проверку работы установок электрохимической защиты, не обеспеченных дистанционным контролем и находящихся в зоне блуждающих токов, согласно ГОСТ Р 51164-98? | Четыре раза в месяц | Два раза в год | Три раза в год | Два раза в месяц | Все ответы не верны | Четыре раза в год | A
110 | На трубы какого давления и допустимой температуры окружающей среды распространяется ГОСТ 31447-2012? | На магистральные газопроводы, нефтепроводы и нефтепродуктопроводы при избыточном рабочем давлении до 9,8 МПа и температуре окружающей среды до минус 60 °С | На магистральные газопроводы, нефтепроводы и нефтепродуктопроводы при избыточном рабочем давлении до 12,1 МПа и температуре окружающей среды до минус 50 °С | На магистральные газопроводы, нефтепроводы и нефтепродуктопроводы при избыточном рабочем давлении до 14,6 МПа и температуре окружающей среды до минус 40 °С | На магистральные газопроводы, нефтепроводы и нефтепродуктопроводы при избыточном рабочем давлении до 15,2 МПа и температуре окружающей среды до минус 40 °С | На магистральные газопроводы, нефтепроводы и нефтепродуктопроводы при избыточном рабочем давлении до 16 МПа и температуре окружающей среды до минус 45 °С | Все ответы не верны | A
111 | Какое из перечисленных положений в отношении расчетов теплоизоляционной конструкции с теплоизоляционным слоем из однородного материала в несколько слоев является верным согласно СП 61.13330.2012? | Теплоизоляционную конструкцию с теплоизоляционным слоем из однородного материала, установленного в несколько слоев, при расчетах рассматривают как однослойную | Теплоизоляционную конструкцию с теплоизоляционным слоем из однородного материала, установленного в несколько слоев, при расчетах рассматривают как составную | Теплоизоляционную конструкцию с теплоизоляционным слоем из однородного материала, установленного в несколько слоев, при расчетах рассматривают как многослойную | Теплоизоляционную конструкцию с теплоизоляционным слоем из однородного материала, установленного в несколько слоев, при расчетах рассматривают как трехслойную | Все ответы не верны |  | A
112 | Какой вид контроля применяется для кольцевых сварных соединений трубопроводов, выполненных дуговой сваркой и имеющих двухсторонний доступ, согласно СП 86.13330.2014? | Все ответы не верны | Магнитопорошковый контроль | Тепловой контроль | Капиллярный контроль | Ультразвуковой контроль |  | A
113 | Какой термин согласно СП 123.13330.2012 обозначает разность между объемами газа – общим и буферным – в подземных резервуарах хранилища в каменной соли? | Все ответы не верны | Объем буферного продукта | Объем неактивного газа | Объем буферного газа |  |  | A
114 | В каком объеме проводят неразрушающий контроль качества сварного соединения стальных труб 2 и 3 типа после гидравлических испытаний согласно ГОСТ 31447-2012? | По всей длине и основного металла на концах труб | В объеме 20 % от всей площади трубы | Проверка не менее 50 % по длине трубы | В объеме 30 % от всей площади трубы | Все ответы не верны | По всему периметру и по всей длине сварного соединения | A
115 | Какому термину соответствует определение «горючие газы и пары, направляемые в факельную систему при пуске, остановке или при регламентных изменениях технологического процесса» согласно Руководству по безопасности факельных систем? | Периодические сбросы | Постоянные сбросы | Регламентные сбросы | Технологические сбросы | Все ответы не верны |  | A
116 | Какой должна быть характеристика изоляции крановых узлов, фасонной арматуры и сварных стыков труб согласно ГОСТ Р 51164-98? | Все ответы не верны | Должна быть выше характеристики изоляции труб | Допускается отклонение от характеристики изоляции труб в меньшую сторону | Может иметь любые характеристики |  |  | A
117 | Укажите размеры стальных труб немерной длины согласно ГОСТ 31447-2012. | От 10,5 до 12,0 м, по согласованию между изготовителем и потребителем допускается изготовление труб номинальной длиной от 12 до 24 м включительно | От 16,5 до 18,0 м, по согласованию допускается изготовление труб номинальной длиной от 18 до 20 м включительно | От 12,2 до 14,0 м, по согласованию допускается изготовление труб номинальной длиной от 14 до 16 м включительно | От 14,5 до 16,0 м, по согласованию допускается изготовление труб номинальной длиной от 16 до 18 м включительно | Все ответы не верны | От 15,5 до 17,0 м, по согласованию допускается изготовление труб номинальной длиной от 17 до 18,5 м включительно | A
118 | Измерение каких эксплуатационных параметров должна дополнительно предусматривать система контроля подземных бесшахтных резервуаров согласно СП 123.13330.2012? | Все ответы не верны | Давление и температуру продукта в резервуаре | Температуры вмещающих пород, герметичных перемычек и закрепного пространства эксплуатационных скважин и шурфов (в многолетнемерзлых породах) | Давления и температуры в линиях закачки и отбора продукта | Давление и уровень продукта в резервуаре | Уровень границы раздела "продукт-вода" и давления в герметичных перемычках (в породах с положительной температурой) | A
119 | К какому типу относятся прямошовные трубы диаметром 114-530 мм, сваренные высокочастотной сваркой с одним продольным швом согласно ГОСТ 31447-2012? | К первому типу | К третьему типу | Все ответы не верны | К четвертому типу | К пятому типу |  | A
120 | Каким должно быть значение давления и вакуума в резервуарах с понтоном/плавающей крышей при наличии вентиляционных патрубков с огнепреградителями согласно ГОСТ Р 58623-2019? | Не более 0,2 кПа | Не более 0,22 кПа | Не более 0,28 кПа | Все ответы не верны | Не более 0,26 кПа | Не более 0,24 кПа | A
121 | Каким должно быть значение вакуума во время эксплуатации в резервуарах для нефти/нефтепродуктов со стационарной крышей согласно ГОСТ Р 58623-2019? | Не более 0,25 кПа | Не более 0,28 кПа | Не более 0,35 кПа | Все ответы не верны | Не более 0,34 кПа | Не более 0,32 кПа | A
122 | Ремонт каких дефектов сварных соединений на трубопроводах не допускается согласно СП 86.13330.2014? | Трещин и свищей в местах выхода расслоений на кромки | Подрезов | Несплавлений | Непроваров корня шва | Все ответы не верны |  | A
123 | Какому термину соответствует определение «факельная система, предназначенная для приема сбросов от одного технологического объекта или его нескольких технологических блоков, связанных единой технологией» согласно Руководству по безопасности факельных систем? | Отдельная факельная система | Общая факельная система | Все ответы не верны | Единая факельная система | Специальная факельная система |  | A
124 | Какие типы подземных резервуаров, сооружаемых в каменной соли и других горных породах, не установлены СП 123.13330.2012? | Все ответы не верны | Бесшахтные в многолетнемерзлых породах | Бесшахтные в каменной соли | Шахтные в многолетнемерзлых породах | Шахтные в породах с положительной температурой |  | A
125 | Согласно какому требованию должна быть обоснована надземная прокладка трубопроводов в каждом конкретном случае согласно СП 36.13330.2012? | Все ответы не верны | В каждом конкретном случае надземная прокладка трубопроводов должна быть обоснована для конкретных климатических условий | В каждом конкретном случае надземная прокладка трубопроводов должна быть обоснована требованиями заказчика | В каждом конкретном случае надземная прокладка трубопроводов должна быть обоснована требованиями земельного законодательства РФ |  |  | A
126 | Какому типу сливо-наливных устройств соответствует характеристика «устройство верхнего слива нефти/нефтепродуктов железнодорожных сливо-наливных эстакад» согласно ГОСТ 34569-2019? | Типу VI | Типу I | Типу II | Типу IV | Типу III | Все ответы не верны | A
127 | Каким должно быть расстояние от факела для сжигания газов при продувке резервуаров насосной станции магистрального трубопровода сжиженных углеводородных газов до ближайшего здания согласно СП 36.13330.2012? | Все ответы не верны | Не менее 40 м | Не менее 30 м | Не менее 20 м | Не менее 25 м | Не менее 50 м | A
128 | В соответствии с каким документом осуществляется эксплуатация подземных хранилищ газа согласно ФНП «Правила безопасности ОПО ПХГ»? | В соответствии с технологическим проектом | В соответствии с проектом производства работ | В соответствии с технологическим регламентом | Все ответы не верны | В соответствии с технологическими картами | В соответствии с техническим проектом | A
129 | Какой коэффициент условий работы трубопровода класса II установлен при расчете на прочность и деформативность согласно СП 125.13330.2012? | 0.66 | 0.7 | Все ответы не верны | 0.56 | 0.75 |  | A
130 | Какие параметры должны обеспечивать конструктивные решения бесшахтных резервуаров в каменной соли для газа согласно СП 123.13330.2012? | Все ответы не верны | Темп снижения давления в резервуаре при отборе газа более 0,5 МПа/мин | Скорость течения газа по скважине не более 55 м/с | Темп снижения давления в резервуаре при отборе газа более 0,7 МПа/мин | Скорость течения газа по скважине не более 45 м/с | Темп снижения давления в резервуаре при отборе газа более 0,6 МПа/мин | A
131 | На какое количество классов подразделяются магистральные нефтепродуктопроводы в зависимости от диаметра согласно СП 36.13330.2012? | Все ответы не верны | На два класса (I класс, II класс) | На четыре класса (I класс, II класс, III класс, IV класс) | На три класса (I класс, II класс, III класс) |  |  | A
132 | Какой документ подтверждает величину разрешенного (допустимого) рабочего давления при эксплуатации ОПО МТ согласно ФНП «Правила безопасности для ОПО МТ»? | Формуляр | Свидетельство | Все ответы не верны | Акт | Карта уставок | Регламент | A
133 | Какому термину соответствует подземная горная выработка на период строительства шахтного хранилища, предназначенная для удобства прохода людей, перемещений оборудования и транспорта согласно СП 123.13330.2012? | Выработка вспомогательная | Все ответы не верны | Выработка-емкость | Выработка строительная | Выработка дополнительная | Выработка неосновная | A
134 | Каким следует принимать коэффициент использования вместимости шахтных резервуаров для сжиженных углеводородных газов в породах с положительной температурой согласно СП 123.13330.2012? | Не более 0,9 | Не более 0,98 | Не более 0,95 | Не более 0,99 | Не более 0,96 | Все ответы не верны | A
135 | Каким должен быть минимальный срок непрерывной работы конструкции и схемы катодной станции и дренажа без профилактического обслуживания и ремонта согласно ГОСТ Р 51164-98? | Все ответы не верны | 5 месяцев | 3 месяца | 4 месяца | 2 месяца |  | A
136 | Какое максимальное расстояние между двумя соседними контрольно-измерительными пунктами вдоль трассы нефтепродуктопровода возможно согласно СП 125.13330.2012? | 200 м | 300 м | Все ответы не верны | 280 м | 250 м | 240 м | A
137 | Какой термин согласно СП 123.13330.2012 обозначает неизвлекаемое количество хранимого продукта, обеспечивающего температурный режим эксплуатации выработки-емкости шахтного хранилища в многолетнемерзлых породах? | Объем буферного продукта | Объем буферного газа | Объем активного газа | Объем неизвлекаемого продукта | Объем неактивного продукта | Все ответы не верны | A
138 | С какой периодичностью должно проводиться комплексное обследование трубопроводов с целью определения их коррозионного состояния на участках высокой коррозионной опасности согласно ГОСТ Р 51164-98? | Все ответы не верны | Не реже одного раза в 12 лет | Не реже одного раза в 10 лет | Не реже одного раза в 6 лет | Не реже одного раза в 7 лет | Не реже одного раза в 8 лет | A
139 | Для каких целей предназначены закрытые (наземные) факельные установки согласно Руководству по безопасности факельных систем? | Для бездымного сжигания сбросных газов и жидкостей возле поверхности земли | Для продувки шлейфов скважин и технологических линий | Для полного освобождения изотермических хранилищ со сжиженным углеводородным газом | Все ответы не верны | Для освобождения трубопроводов обвязки и срабатывании предохранительных клапанов | Для термической утилизации промышленных стоков | A
140 | В каком объеме должен контролироваться листовой и рулонный прокат, а также сварные соединения стальных труб неразрушающими методами контроля согласно ГОСТ 31447-2012? | В объеме 100 % | В объеме 20 % | В объеме 50 % | В объеме 30 % | В объеме 75 % | Все ответы не верны | A
141 | Какие предупреждающие устройства должны предусматриваться на берегах судоходных и лесосплавных рек при пересечении их трубопроводами согласно СП 36.13330.2012? | Все ответы не верны | Дополнительные ограждения | Вышки связи | Маяки |  |  | A
142 | Какое требование к обозначению трассы межплощадочных газопроводов-коллекторов ОПО ПХГ за пределами производственной площадки установлено согласно ФНП «Правила безопасности ОПО ПХГ»? | Обозначается на местности опознавательно-предупредительными знаками в виде столбиков со щитами-указателями, расположенными на высоте от 1,5 до 2 м. Знаки устанавливаются не реже чем через 1000 м, а также на углах поворота более 30° и пересечениях трассы с другими трубопроводами | Обозначается на местности знаками, расположенными на высоте от 1,25 до 1,5 м. Знаки устанавливаются не реже чем через 1200 м, а также на углах поворота более 30° | Обозначается на местности знаками, расположенными на высоте от 1,25 до 1,5 м. Знаки устанавливаются не реже чем через 1000 м, а также на углах поворота более 30° и пересечениях трассы с другими трубопроводами | Обозначается на местности знаками, расположенными на высоте от 1,25 до 1,5 м. Знаки устанавливаются не реже чем через 1500 м, а также на углах поворота более 30° | Обозначается на местности знаками, расположенными на высоте от 1,25 до 1,5 м. Знаки устанавливаются не реже чем через 1500 м, а также на углах поворота более 20° | Все ответы не верны | A
143 | На какие трубы распространяется ГОСТ 31447-2012? | На стальные сварные прямошовные и спирально-шовные диаметром 114-1420 мм | На стальные цельнотянутые диаметром 114-1420 мм | На чугунные из высокопрочного чугуна диаметром 114-1420 мм | На чугунные из серого чугуна диаметром 114-1420 мм | На высоколегированные цельнотянутые диаметром 114-1420 мм | Все ответы не верны | A
144 | При каком уровне сейсмичности территории действие норм СП 125.13330.2012 не распространяется? | Выше 8 баллов | Выше 5 баллов | Выше 4 баллов | Выше 3 баллов | Выше 7 баллов | Все ответы не верны | A
145 | Какие требования установлены СП 61.13330.2012 к многослойным конструкциям тепловой изоляции трубопроводов с температурами веществ 300°С и более? | Все ответы не верны | В качестве первого теплоизоляционного слоя допускается применять материалы с плотностью не более 400 кг/м³ и коэффициентом теплопроводности при 300 °С не более 0,12 Вт/(м К) | В качестве первого теплоизоляционного слоя допускается применять материалы с плотностью более 400 кг/м³ и коэффициентом теплопроводности при 300 °С не более 0,12 Вт/(м К) | В качестве первого теплоизоляционного слоя допускается применять материалы с плотностью более 350 кг/м³ и коэффициентом теплопроводности при 300 °С не более 0,12 Вт/(м К) | В качестве первого теплоизоляционного слоя допускается применять материалы с плотностью более 450 кг/м³ и коэффициентом теплопроводности при 300 °С не более 0,12 Вт/(м К) |  | A
146 | Какой категории должны быть трубопроводы для транспортирования сжиженных углеводородных газов согласно СП 36.13330.2012? | Категория I независимо от диаметра и вида прокладки, за исключением участков, которые должны предусматриваться категорией В | Категория зависит от близости расположения других объектов, зданий и сооружений | Категория зависит от вида прокладки СУГ | Категория определяется в зависимости диаметра СУГ | Категория I или II в зависимости от диаметра и вида прокладки, за исключением участков категории В | Все ответы не верны | A
147 | Какой должна быть минимально возможная толщина стеклоэмалевого защитного покрытия трубопровода согласно СП 36.13330.2012? | 0,5 мм | 0,1 мм | 0,2 мм | Все ответы не верны |  |  | A
148 | Какое определение «периодических сбросов» является верным согласно Руководству по безопасности факельных систем? | Горючие газы и пары, направляемые в факельную систему при пуске, остановке или при регламентных изменениях технологического процесса | Горючие газы и пары, направляемые в факельную систему только при пуске технологического процесса | Все ответы не верны | Горючие газы и пары, направляемые в факельную систему только при остановке технологического процесса | Горючие газы и пары, направляемые в факельную систему только при регламентных изменениях технологического процесса |  | A
149 | К какому типу относятся прямошовные трубы диаметром 530-1420 мм, сваренные дуговой сваркой под флюсом с одним или двумя продольными швами согласно ГОСТ 31447-2012? | Все ответы не верны | К второму типу | К первому типу | К четвертому типу | К пятому типу |  | A
150 | Каким образом согласно СП 123.13330.2012 должна определяться вместимость бесшахтных резервуаров в многолетнемерзлых породах? | Все ответы не верны | Должна определяться из расчета хранения объемов активного газа и буферного продукта | Должна определяться из расчета хранения объемов буферного газа и буферного продукта | Должна определяться из расчета хранения только активного объема продукта |  |  | A
151 | Нефтепродуктопроводы какого диаметра, проложенные в населенных пунктах, относятся к II классу согласно СП 125.13330.2012? | Все ответы не верны | II класс - при номинальном диаметре DN свыше 200 до 500 включительно | II класс - при номинальном диаметре DN 500 и более | II класс - при номинальном диаметре DN 300 и менее | II класс - при номинальном диаметре DN 400 и менее | II класс - при номинальном диаметре DN свыше 300 до 500 включительно | A
152 | Какой максимальный диаметр и давление магистрального трубопровода предусматривается при прокладке по территориям населенного пункта согласно СП 36.13330.2012? | Не более DN 700мм, рабочее давление должно быть не более 1,2 МПа | Все ответы не верны | Не более DN 1600мм, рабочее давление должно быть не более 1,6 МПа | Не более DN 1200мм, рабочее давление должно быть не более 1,4 МПа | Не более DN 1400мм, рабочее давление должно быть не более 1,5 МПа | Не более DN 1000мм, рабочее давление должно быть не более 1,2 МПа | A
153 | Какие организации должны проводить комплексное обследование стальных магистральных трубопроводов согласно ГОСТ Р 51164-98? | Все ответы не верны | Эксплуатирующие организации | Организации по мониторингу состояния окружающей среды | Организации, с которыми заключен договор на выполнение ремонтно-профилактических работ |  |  | A
154 | На поверхности стальных труб какого диаметра не допускаются вмятины глубиной более 6,35 мм согласно ГОСТ 31447-2012? | Диаметром 530 мм и более | Диаметром 240 мм и более | Диаметром 300 мм и более | Диаметром 340 мм и более | Диаметром 400 мм и более | Все ответы не верны | A
155 | Какой минимальный срок службы должен быть у анодного заземления для строящихся и реконструируемых трубопроводов согласно ГОСТ Р 51164-98? | Все ответы не верны | 10 лет | 12 лет | 8 лет | 5 лет | 7 лет | A
156 | Какому термину соответствует определение «подземная горная выработка, часть подземного резервуара, предназначенная для хранения продукта» согласно СП 123.13330.2012? | Выработка-емкость | Выработка вспомогательная | Выработка вскрывающая | Выработка основная | Выработка эксплуатационная | Все ответы не верны | A
157 | Какое назначение вдольтрассовых проездов вдоль магистрального трубопровода установлено СП 36.13330.2012? | Только для обслуживания трубопровода и его инфраструктуры | Для развития дорожной сети региона | Все ответы не верны | Для сокращения путей объезда |  |  | A
158 | Какое определение «факельной установки закрытой (наземной)» является верным согласно Руководству по безопасности факельных систем? | Факельная установка для бездымного сжигания сбросных газов и жидкостей возле поверхности земли | Факельная установка, предназначенная для бездымного сжигания сбросных газов и жидкостей возле поверхности земли, обеспечивающая высокую пропускную способность при широком диапазоне давления сброса | Факельная установка, предназначенная для бездымного сжигания, обеспечивающая низкую пропускную способность при узком диапазоне давления сброса | Факельная установка, предназначенная для бездымного сжигания, обеспечивающая низкую пропускную способность при широком диапазоне давления сброса | Все ответы не верны |  | A
159 | Какой следует принимать толщину теплоизоляционного слоя в конструкциях тепловой изоляции приварной, муфтовой и несъемной фланцевой арматуры трубопроводов согласно СП 61.13330.2012? | Следует принимать равной толщине изоляции трубопровода | Следует принимать меньшей толщины изоляции трубопровода | Все ответы не верны | Следует принимать большей толщины изоляции трубопровода | Следует принимать равной номенклатурной толщине изоляции трубопровода |  | A
160 | Какой из перечисленных терминов соответствует определению «преграда, отделяющая выработки от внешней среды или друг от друга, в эксплуатационных выработках оборудованная устройствами для пропуска коммуникаций» согласно СП 123.13330.2012? | Герметичная перемычка | Горный отвод недр для подземных хранилищ | Зумпф | Защитная перемычка | Защитная преграда | Все ответы не верны | A
161 | На основании какого выбора принимается решение о выборе способа прокладки трубопровода через естественные и искусственные препятствия согласно СП 36.13330.2012? | Выбор способа прокладки трубопровода через естественные и искусственные препятствия должен быть обоснован технико-экономическими расчетами | Выбор способа прокладки трубопровода через естественные и искусственные препятствия осуществляется в зависимости от температуры и физических свойств грунта | Все ответы не верны | Выбор способа прокладки трубопровода через естественные и искусственные препятствия осуществляется на базе изыскательских работ |  |  | A